## Sheet1
Torque Constant |  | 0.0995Nm/A
Starting Torque |  | 0.198Nm
Stall Current |  | 112A
Winding Resistance |  | 0.214Ohms
Current | RPM | Power In (W) | Torque Nm | Power Out (W) | Efficiency % | Heat Out (W)
5 | 2331 | 120 | 0.299 | 72.9959 | 60.8299 | 47.0041
6 | 2307 | 144 | 0.3986 | 96.3097 | 66.8817 | 47.6903
7 | 2291 | 168 | 0.4982 | 119.5401 | 71.1548 | 48.4599
8 | 2265 | 192 | 0.5978 | 141.8107 | 73.8597 | 50.1893
9 | 2237 | 216 | 0.6974 | 163.3928 | 75.6448 | 52.6072
10 | 2209.51 | 240 | 0.797 | 184.4332 | 76.8472 | 55.5668
11 | 2187.861 | 264 | 0.8966 | 205.4487 | 77.8215 | 58.5513
12 | 2166.212 | 288 | 0.9962 | 226.0125 | 78.4766 | 61.9875
13 | 2144.563 | 312 | 1.0958 | 246.1246 | 78.8861 | 65.8754
14 | 2122.914 | 336 | 1.1954 | 265.7851 | 79.1027 | 70.2149
15 | 2101.265 | 360 | 1.295 | 284.9939 | 79.165 | 75.0061
16 | 2079.616 | 384 | 1.3946 | 303.751 | 79.1018 | 80.249
17 | 2057.967 | 408 | 1.4942 | 322.0565 | 78.9354 | 85.9435
18 | 2036.318 | 432 | 1.5938 | 339.9103 | 78.6829 | 92.0897
19 | 2014.669 | 456 | 1.6934 | 357.3125 | 78.358 | 98.6875
20 | 1993.02 | 480 | 1.793 | 374.263 | 77.9715 | 105.737
21 | 1971.371 | 504 | 1.8926 | 390.7618 | 77.5321 | 113.2382
22 | 1949.722 | 528 | 1.9922 | 406.809 | 77.0472 | 121.191
23 | 1928.073 | 552 | 2.0918 | 422.4045 | 76.5226 | 129.5955
24 | 1906.424 | 576 | 2.1914 | 437.5484 | 75.9633 | 138.4516
25 | 1884.775 | 600 | 2.291 | 452.2406 | 75.3734 | 147.7594
26 | 1863.126 | 624 | 2.3906 | 466.4811 | 74.7566 | 157.5189
27 | 1841.477 | 648 | 2.4902 | 480.27 | 74.1157 | 167.73
28 | 1819.828 | 672 | 2.5898 | 493.6072 | 73.4535 | 178.3928
29 | 1798.179 | 696 | 2.6894 | 506.4928 | 72.7719 | 189.5072
30 | 1776.53 | 720 | 2.789 | 518.9267 | 72.0731 | 201.0733
31 | 1754.881 | 744 | 2.8886 | 530.9089 | 71.3587 | 213.0911
32 | 1733.232 | 768 | 2.9882 | 542.4395 | 70.6301 | 225.5605
33 | 1711.583 | 792 | 3.0878 | 553.5184 | 69.8887 | 238.4816
34 | 1689.934 | 816 | 3.1874 | 564.1456 | 69.1355 | 251.8544
35 | 1668.285 | 840 | 3.287 | 574.3212 | 68.3716 | 265.6788
36 | 1646.636 | 864 | 3.3866 | 584.0452 | 67.5978 | 279.9548
37 | 1624.987 | 888 | 3.4862 | 593.3174 | 66.815 | 294.6826
38 | 1603.338 | 912 | 3.5858 | 602.1381 | 66.0239 | 309.8619
39 | 1581.689 | 936 | 3.6854 | 610.507 | 65.2251 | 325.493
40 | 1560.04 | 960 | 3.785 | 618.4243 | 64.4192 | 341.5757
41 | 1538.391 | 984 | 3.8846 | 625.8899 | 63.6067 | 358.1101
42 | 1516.742 | 1008 | 3.9842 | 632.9039 | 62.7881 | 375.0961
43 | 1495.093 | 1032 | 4.0838 | 639.4662 | 61.9638 | 392.5338
44 | 1473.444 | 1056 | 4.1834 | 645.5769 | 61.1342 | 410.4231
45 | 1451.795 | 1080 | 4.283 | 651.2358 | 60.2996 | 428.7642
46 | 1430.146 | 1104 | 4.3826 | 656.4432 | 59.4604 | 447.5568
47 | 1408.497 | 1128 | 4.4822 | 661.1988 | 58.6169 | 466.8012
48 | 1386.848 | 1152 | 4.5818 | 665.5028 | 57.7693 | 486.4972
49 | 1365.199 | 1176 | 4.6814 | 669.3552 | 56.918 | 506.6448
50 | 1343.55 | 1200 | 4.781 | 672.7559 | 56.063 | 527.2441
51 | 1321.901 | 1224 | 4.8806 | 675.7049 | 55.2046 | 548.2951
52 | 1300.252 | 1248 | 4.9802 | 678.2023 | 54.3431 | 569.7977
53 | 1278.603 | 1272 | 5.0798 | 680.248 | 53.4786 | 591.752
54 | 1256.954 | 1296 | 5.1794 | 681.842 | 52.6113 | 614.158
55 | 1235.305 | 1320 | 5.279 | 682.9844 | 51.7412 | 637.0156
56 | 1213.656 | 1344 | 5.3786 | 683.6751 | 50.8687 | 660.3249
57 | 1192.007 | 1368 | 5.4782 | 683.9142 | 49.9937 | 684.0858
58 | 1170.358 | 1392 | 5.5778 | 683.7016 | 49.1165 | 708.2984
59 | 1148.709 | 1416 | 5.6774 | 683.0373 | 48.2371 | 732.9627
60 | 1127.06 | 1440 | 5.777 | 681.9214 | 47.3557 | 758.0786
61 | 1105.411 | 1464 | 5.8766 | 680.3538 | 46.4723 | 783.6462
62 | 1083.762 | 1488 | 5.9762 | 678.3346 | 45.587 | 809.6654
63 | 1062.113 | 1512 | 6.0758 | 675.8637 | 44.7 | 836.1363
64 | 1040.464 | 1536 | 6.1754 | 672.9411 | 43.8113 | 863.0589
65 | 1018.815 | 1560 | 6.275 | 669.5669 | 42.921 | 890.4331
66 | 997.166 | 1584 | 6.3746 | 665.741 | 42.0291 | 918.259
67 | 975.517 | 1608 | 6.4742 | 661.4635 | 41.1358 | 946.5365
68 | 953.868 | 1632 | 6.5738 | 656.7343 | 40.2411 | 975.2657
69 | 932.219 | 1656 | 6.6734 | 651.5534 | 39.345 | 1004.4466
70 | 910.57 | 1680 | 6.773 | 645.9209 | 38.4477 | 1034.0791